## Sheet1
			SYSTEM A	SYSTEM B	SYSTEM C
	PREAMBLE F; NIBBLE HEX	VOL	OOK PREAMBLE A; NIBBLE HEX – B63FXXXX	AE3FXXXX	A63FXXXX
VOL UP, GROUP A, CHAN L	6E EF 6F	0	BFBF	BFBF	BFBF	MIN VOLUME
	6E EF EF	1	AFAF	AFAF	AFAF
VOL UP, GROUP A, CHAN R	6D EF EF	2	AEAE	AEAE	AEAE
	6D EF 6F	3	ADAD	ADAD	ADAD
VOL UP, GROUP A, CHAN SUM	6C EF 6F	4	ACAC	ACAC	ACAC
	6C EF EF	5	ABAB	ABAB	ABAB
		6	AAAA	AAAA	AAAA
VOL UP, GROUP A, CHAN L	6E EF 6F	7	A9A9	A9A9	A9A9
	6E EF EF	8	A8A8	A8A8	A8A8
VOL UP, GROUP B, CHAN L	5E EF EF	9	A7A7	A7A7	A7A7
	5E EF 6F	10	A6A6	A6A6	A6A6
VOL UP, GROUP C, CHAN L	4E EF 6F	11	A5A5	A5A5	A5A5
	4E EF EF	12	A4A4	A4A4	A4A4
		13	A3A3	A3A3	A3A3
		14	A2A2	A2A2	A2A2
VOL DOWN, GROUP A, CHAN L	6E EF EE	15	A1A1	A1A1	A1A1
	6E EF 6E	16	A0A0	A0A0	A0A0
VOL DOWN, GROUP A, CHAN R	6D EF 6E	17	9F9F	9F9F	9F9F
	6D EF EE	18	9E9E	9E9E	9E9E
VOL DOWN, GROUP A, CHAN SUM	6C EF 6E	19	9D9D	9D9D	9D9D
	6C EF EE	20	9C9C	9C9C	9C9C
		21	9B9B	9B9B	9B9B
VOL DOWN, GROUP A, CHAN L	6E EF 6E	22	9A9A	9A9A	9A9A
	6E EF EE	23	9999	9999	9999
VOL DOWN, GROUP B, CHAN L	5E EF 6E	24	9898	9898	9898
	5E EF EE	25	9797	9797	9797	← DEFAULT VOLUME
VOL DOWN, GROUP C, CHAN L	4E EF 6E	26	9696	9696	9696
	4E EF EE	27	9595	9595	9595
		28	9494	9494	9494
		29	9393	9393	9393
MUTE, GROUP A, CHAN L	6E FF F2	30	9292	9292	9292
	6E FF 72	31	9191	9191	9191
MUTE, GROUP A, CHAN R	6D FF F2	32	9090	9090	9090
	6D FF 72	33	8F8F	8F8F	8F8F
MUTE, GROUP A, CHAN SUM	6C FF F2	34	8E8E	8E8E	8E8E
	6C FF 72	35	8D8D	8D8D	8D8D
		36	8C8C	8C8C	8C8C
MUTE, GROUP A, CHAN L	6E FF F2	37	8B8B	8B8B	8B8B
	6E FF 72	38	8A8A	8A8A	8A8A
MUTE, GROUP B, CHAN L	5E EF 72	39	8989	8989	8989
	5E FF F2	40	8888	8888	8888
MUTE, GROUP C, CHAN L	4E EF 72	41	8787	8787	8787
	4E EF F2	42	8686	8686	8686
		43	8585	8585	8585
		44	8484	8484	8484
STANDBY A	6E EF 5C	45	8383	8383	8383
	6E EF DC	46	8282	8282	8282
		47	8181	8181	8181
		48	8080	8080	8080
STANDBY B	6E EF D8	49	FFFF	FFFF	FFFF	MAX VOLUME
	6E EF 58

COLD STARTUP, GROUP / CHANNEL D/C	MANCHESTER CODE (PREF ‘F’)	GROUP	COMMAND
MESSAGE 1	DFF	N/A	RESET / INIT?
	MANCHESTER CODE (PREF ‘A’)	GROUP	COMMAND
MESSAGE 2	AE 7F BF	B	STANDBY
MESSAGE 3	B6 3F 97 97	A	VOL 25
MESSAGE 4	AE 3F 97 97	B	VOL 25
MESSAGE 5	A6 3F 97 97	C	VOL 25
MESSAGE 6	A6 3D 3F	C	COMPENSATION ?
MESSAGE 7	B6 7F BF	A	STANDBY
MESSAGE 8	A6 7F BF	C	STANDBY
MESSAGE 9	B6 3D 3F	A	COMPENSATION ?
MESSAGE 10	AE 3D 3F	B	COMPENSATION ?
MESSAGE 11	AE 3F 7F FF	B	UNMUTE?
MESSAGE 12	B6 3F 7F FF	A	UNMUTE?
MESSAGE 13	A6 3F 7F FF	C	UNMUTE?

SWITCHING FROM A TO B, CHAN L	MANCHESTER CODE (PREF ‘A’)	GROUP	COMMAND
MESSAGE 1	F7 FC 2F	N/A	SWITCH TO B?
MESSAGE 2	AE 3F 97 97	B	VOL 25
MESSAGE 3	AE 7F BF	B	STANDBY
MESSAGE 4	AE 3D 3F	B	COMPENSATION ?
MESSAGE 5	AE 3F 7F FF	B	UNMUTE?

SWITCHING FROM B TO A, CHAN L	MANCHESTER CODE (PREF ‘A’)	GROUP	COMMAND
MESSAGE 1	F7 FC 37	N/A	SWITCH TO A?
MESSAGE 2	B6 3F 98 98	A	VOL 24
MESSAGE 3	B6 7F BF	A	STANDBY
MESSAGE 4	B6 3F 7F FF	A	UNMUTE?
MESSAGE 5	B6 3D 3F	A	COMPENSATION ?

SWITCHING FROM A TO C, CHAN L	MANCHESTER CODE (PREF ‘A’)	GROUP	COMMAND
MESSAGE 1	F7 FC 27	N/A	SWITCH TO C?
MESSAGE 2	A6 3F A3 A3	C	VOL 13
MESSAGE 3	A6 7F BF	C	STANDBY
MESSAGE 4	A6 3D 3F	C	COMPENSATION ?
MESSAGE 5	A6 3F 7F FF	C	UNMUTE?

INTO STANDBY, CHAN L, GROUP A	MANCHESTER CODE (PREF ‘A’)	GROUP	COMMAND
MESSAGE 1	B6 7F BF	A	STANDBY

OUT OF STANDBY, CHAN L, GROUP A	MANCHESTER CODE (PREF ‘A’)	GROUP	COMMAND
MESSAGE 1	B6 3F 98 98	A	VOL 24
MESSAGE 2	B6 7F BF	A	STANDBY
MESSAGE 3	B6 3D 3F	A	COMPENSATION ?
MESSAGE 4	B6 3F 7F FF	A	UNMUTE?