## decoder--220106-223221-HOST-TO-DSP_startup-CH-LEFT
	UART SETTINGS				Volume commands down from MAX
	BAUDRATE	41667				8 bit LSB first
	DATABITS	8			01	E2	← max volume
	STOP BITS	0			02	E0
	BIT ORDER	LSB FIRST			03	DE
					04	DC
					05	DA
	Startup sequence				06	D8
	LEFT channel	RIGHT channel	SUM channel		07	D6
					08	D4
Id	0:UART: RX/TX	0:UART: RX/TX	0:UART: RX/TX		09	D2
0	12	12	12	ADIC LOCK: 10 = 32k; 11 = 44k1; 12 = 48k	10	D0
1	09	0A	0B	← channel	11	CE
2	05	05	05	STANDBY	12	CC
3	B2	B2	B2	← volume = 25 by default	13	CA
4	45	45	45	Unmute ?	14	C8
5	25	25	25	compensation?	15	C6
					16	C4
					17	C2
	Reconnect and signal re-lock				18	C0
0			11	ADIC LOCK AT 44k1	19	BE
1	12	12	12	ADIC LOCK 48k	20	BC
2	B2	B2	B2	← volume = last known	21	BA
3	45	45	45		22	B8
4	25	25	25		23	B6
	* no status messages upon DISconnect				24	B4
					25	B2	← default volume
					26	B0
	Switch to channel				27	AE
1	09	0A	0B	← channel	28	AC
2	B2	B2	B2	← volume = last known	29	AA
					30	A8
					31	A6
					32	A4
					33	A2
					34	A0
					35	9E
					36	9C
					37	9A
					38	98
					39	96
					40	94
					41	92
					42	90
					43	8E
					44	8C
					45	8A
					46	88
					47	86
					48	84
					49	82
					50	80	← min volume